## Dahl
step size | 0.1
coulomb force | 1.5
stiffness | 5 | N/mm
1
bulk stiffness | 100
x_init | 5
t | v1 | v2 | x1 | x2 | x | z |  | z dot | F
0 | 2.3 | 0 | 0 | 5 | 5 | 0 | 1 | 0 | 0
0.1 | 2.3 |  | 0.23 | 5 |  | 0 | 1 | 2.3 | 2.3
0.2 | 2.3 |  | 0.46 | 5.23 |  | 0.23 | 0.23333 | 0.53667 | 1.6867
0.3 | 2.3 |  | 0.69 | 5.46 |  | 0.28367 | 0.054444 | 0.12522 | 1.5436
0.4 | 2.3 |  | 0.92 | 5.69 |  | 0.29619 | 0.012704 | 0.029219 | 1.5102
0.5 | 2.3 |  | 1.15 | 5.92 |  | 0.29911 | 0.0029642 | 0.0068177 | 1.5024
0.6 | 2.3 |  | 1.38 | 6.15 |  | 0.29979 | 0.00069165 | 0.0015908 | 1.5006
0.7 | 2.3 |  | 1.61 | 6.38 |  | 0.29995 | 0.00016138 | 0.00037118 | 1.5001
0.8 | 2.3 |  | 1.84 | 6.61 |  | 0.29999 | 3.7656e-05 | 8.6609e-05 | 1.5
0.9 | 2.3 |  | 2.07 | 6.84 |  | 0.3 | 8.7865e-06 | 2.0209e-05 | 1.5
1 | 2.3 |  | 2.3 | 7.07 |  | 0.3 | 2.0502e-06 | 4.7154e-06 | 1.5
1.1 | 2.3 |  | 2.53 | 7.3 |  | 0.3 | 4.7837e-07 | 1.1003e-06 | 1.5
1.2 | 2.3 |  | 2.76 | 7.53 |  | 0.3 | 1.1162e-07 | 2.5673e-07 | 1.5
1.3 | 2.3 |  | 2.99 | 7.76 |  | 0.3 | 2.6045e-08 | 5.9903e-08 | 1.5
1.4 | 2.3 |  | 3.22 | 7.99 |  | 0.3 | 6.0771e-09 | 1.3977e-08 | 1.5
1.5 | 2.3 |  | 3.45 | 8.22 |  | 0.3 | 1.418e-09 | 3.2614e-09 | 1.5
1.6 | 2.3 |  | 3.68 | 8.45 |  | 0.3 | 3.3087e-10 | 7.6099e-10 | 1.5
1.7 | 2.3 |  | 3.91 | 8.68 |  | 0.3 | 7.7202e-11 | 1.7756e-10 | 1.5
1.8 | 2.3 |  | 4.14 | 8.91 |  | 0.3 | 1.8014e-11 | 4.1432e-11 | 1.5
1.9 | 2.3 |  | 4.37 | 9.14 |  | 0.3 | 4.2033e-12 | 9.6676e-12 | 1.5
2 | 2.3 |  | 4.6 | 9.37 |  | 0.3 | 9.8066e-13 | 2.2555e-12 | 1.5
2.1 | 2.3 |  | 4.83 | 9.6 |  | 0.3 | 2.2882e-13 | 5.2628e-13 | 1.5
2.2 | 2.3 |  | 5.06 | 9.83 |  | 0.3 | 5.3624e-14 | 1.2333e-13 | 1.5
2.3 | 2.3 |  | 5.29 | 10.06 |  | 0.3 | 1.2434e-14 | 2.8599e-14 | 1.5
2.4 | 2.3 |  | 5.52 | 10.29 |  | 0.3 | 2.7756e-15 | 6.3838e-15 | 1.5
2.5 | 2.3 |  | 5.75 | 10.52 |  | 0.3 | 0 | 0 | 1.5

## LuGre
step size | 0.01
static friction | 6
coulomb force | 1.5
stiffness | 100 | N/mm
Stribeck velocity | 2.5
shape factor | 1
t | v | x | s | z | z dot | F | relative speed
0 | 0 | 0 | 6 | 0 | 0 | 0 | 0
0.01 | 0.5 | 0 | 5.1843 | 0 | 0.5 | 0 | 0
0.02 | 1 | 0.005 | 4.5164 | 0.005 | 0.88929 | 0.5 | 0.11071
0.03 | 1.5 | 0.015 | 3.9697 | 0.013893 | 0.97503 | 1.3893 | 0.52497
0.04 | 2 | 0.03 | 3.522 | 0.023643 | 0.65739 | 2.3643 | 1.3426
0.05 | 2.3 | 0.05 | 3.2933 | 0.030217 | 0.1897 | 3.0217 | 2.1103
0.06 | 2.3 | 0.073 | 3.2933 | 0.032114 | 0.057216 | 3.2114 | 2.2428
0.07 | 2.3 | 0.096 | 3.2933 | 0.032686 | 0.017257 | 3.2686 | 2.2827
0.08 | 2.3 | 0.119 | 3.2933 | 0.032859 | 0.0052052 | 3.2859 | 2.2948
0.09 | 2.3 | 0.142 | 3.2933 | 0.032911 | 0.00157 | 3.2911 | 2.2984
0.1 | 2.3 | 0.165 | 3.2933 | 0.032927 | 0.00047354 | 3.2927 | 2.2995
0.11 | 2.3 | 0.188 | 3.2933 | 0.032931 | 0.00014283 | 3.2931 | 2.2999
0.12 | 2.3 | 0.211 | 3.2933 | 0.032933 | 4.308e-05 | 3.2933 | 2.3
0.13 | 2.3 | 0.234 | 3.2933 | 0.032933 | 1.2994e-05 | 3.2933 | 2.3
0.14 | 2.3 | 0.257 | 3.2933 | 0.032933 | 3.9192e-06 | 3.2933 | 2.3
0.15 | 2.3 | 0.28 | 3.2933 | 0.032933 | 1.1821e-06 | 3.2933 | 2.3
0.16 | 2.3 | 0.303 | 3.2933 | 0.032933 | 3.5655e-07 | 3.2933 | 2.3
0.17 | 2.3 | 0.326 | 3.2933 | 0.032933 | 1.0754e-07 | 3.2933 | 2.3
0.18 | 2.3 | 0.349 | 3.2933 | 0.032933 | 3.2437e-08 | 3.2933 | 2.3
0.19 | 2.3 | 0.372 | 3.2933 | 0.032933 | 9.7836e-09 | 3.2933 | 2.3
0.2 | 2.3 | 0.395 | 3.2933 | 0.032933 | 2.9509e-09 | 3.2933 | 2.3
0.21 | 2.3 | 0.418 | 3.2933 | 0.032933 | 8.9005e-10 | 3.2933 | 2.3
0.22 | 2.3 | 0.441 | 3.2933 | 0.032933 | 2.6846e-10 | 3.2933 | 2.3
0.23 | 2.3 | 0.464 | 3.2933 | 0.032933 | 8.0972e-11 | 3.2933 | 2.3
0.24 | 2.3 | 0.487 | 3.2933 | 0.032933 | 2.4423e-11 | 3.2933 | 2.3
0.25 | 2.3 | 0.51 | 3.2933 | 0.032933 | 7.3666e-12 | 3.2933 | 2.3
0.26 | 2.3 | 0.533 | 3.2933 | 0.032933 | 2.2218e-12 | 3.2933 | 2.3
0.27 | 2.3 | 0.556 | 3.2933 | 0.032933 | 6.7013e-13 | 3.2933 | 2.3
0.28 | 2.3 | 0.579 | 3.2933 | 0.032933 | 2.0206e-13 | 3.2933 | 2.3
0.29 | 2.3 | 0.602 | 3.2933 | 0.032933 | 6.1284e-14 | 3.2933 | 2.3
0.3 | 2.3 | 0.625 | 3.2933 | 0.032933 | 1.8652e-14 | 3.2933 | 2.3
0.31 | 2.3 | 0.648 | 3.2933 | 0.032933 | 5.3291e-15 | 3.2933 | 2.3
0.32 | 2.3 | 0.671 | 3.2933 | 0.032933 | 0 | 3.2933 | 2.3
0.33 | 2.3 | 0.694 | 3.2933 | 0.032933 | 0 | 3.2933 | 2.3
0.34 | 2.3 | 0.717 | 3.2933 | 0.032933 | 0 | 3.2933 | 2.3